## Calculated Components
Vin [V]	5
Vout [V]	-12
Vripple [mV]	500
Iout [mA]	100
fswitch[kHz]	100
Vf [V]	0.55
Vsat [V]	1

ton/toff	3.14
ton+toff	1.00E-05
ton	7.58E-06
toff	2.42E-06
Ct
Ipk	0.828
Rsc	0.363
Lmin	3.67E-05
Co	1.36E-05

ton [μS]	8
toff [μS]	2
Ct [pF]	#VALUE!
Ipk [mA]	828
Rsc [mΩ]	363
Lmin [μH]	37
Co [μF]	14

R1	953
R2	8200
Vout [V]	12.006

## Datasheet Design
Rsc [Ω]	0.24
L [H]	8.80E-05
Ct [F]	1.50E-09
Co [F]	0.001
Vout [V]	-12
Iout [A]	0.1
Vin [V]	5